## V3S
Comment | Description | Designator | Footprint | LibRef | Quantity
15pF | 无极性贴片电容 | C1, C2, C17, C18 | C 0603_L | C | 4
10uF | 无极性贴片电容 | C3, C4, C5 | C 0402_L | C | 3
1uF | 无极性贴片电容 | C6 | C 0402_L | C | 1
10uF | 无极性贴片电容 | C7, C9, C11, C14 | C 0603_L | C | 4
18pF | 无极性贴片电容 | C8, C10, C12 | C 0603_L | C | 3
104 | 无极性贴片电容 | C13, C15, C19, C20, C21, C22, C23, C24, C25, C26, C27, C28, C29, C32, C33, C35, C36, C37, C38, C39, C40, C41, C42, C43, C44, C51, C52 | C 0603_L | C | 27
105 | 无极性贴片电容 | C30, C46, C47, C49, C50 | C 0603_L | C | 5
106 | 无极性贴片电容 | C31, C34, C45, C48 | C 0603_L | C | 4
NGFF(M.2)-M_KEY |  | CN1 | NGFF(M.2)-M_KEY | NGFF(M.2)-M_KEY | 1
2.2uH | 小功率贴片电感 | L1, L2, L3 | L 0603 | L | 3
蓝色 | 贴片LED | LED1 | LED_SMD_0805 | LED-SMD | 1
红色 | 贴片LED | PWR | LED_SMD_0805 | LED-SMD | 1
680k 1% | 贴片电阻 | R1 | R 0603_L | R | 1
150k 1% | 贴片电阻 | R2, R5, R6 | R 0603_L | R | 3
200k 1% | 贴片电阻 | R3 | R 0603_L | R | 1
100k 1% | 贴片电阻 | R4 | R 0603_L | R | 1
1k | 贴片电阻 | R7, R8 | R 0603_L | R | 2
200k | 贴片电阻 | R9 | R 0603_L | R | 1
6k | 贴片电阻 | R10 | R 0603_L | R | 1
240R | 贴片电阻 | R11 | R 0603_L | R | 1
2K | 贴片电阻 | R12, R13 | R 0603_L | R | 2
10k | 贴片电阻 | R14 | R 0603_L | R | 1
V3S |  | U1 | V3S | V3S | 1
TMI7003 | LC_C708882 | U2 | QFN20 3X3 | TMI7003 | 1
LN6206P302 |  | U3 | SOT-23-3L | SOT-23-3L | 1
W25Q128JWSIQ |  | U4 | W25Q128JWSIQ | W25Q128JWSIQ | 1
24MHz | LC-C255980 | X1 | OSC 3225-4P | XTAL | 1
32.768KHZ | 两脚无源晶振 | X2 | OSC 3215-2P | XTAL-2P | 1